## 01 工程量清单报价表
2018年度水毁修复工程
工程量清单报价表
合同编号：
投 标 人: |  |  | （单位盖章）
法 定 代 表 人 (或委托代理人): |  |  | （签字盖章）
造价工程师 及注册证号： |  |  | （签字盖执业专用章）
编 制 时 间：

## 02 投标总价
投 标 总 价
工 程 名 称：
合 同 编 号：
投标总价（小写）：
（大写）：
投 标 人： |  | (单位盖章)
法 定 代 表 人 (或委托代理人): |  | (签字盖章)
编 制 时 间：

## 05 工程项目总价表
工程项目总价表
合同编号：
工程名称：2018年度水毁修复工程 |  | 第 1 页共 1 页
序号 | 工程项目名称 |  | 金额
一 | 分部分项工程费合计
1 | 黄巢水库
2 | 河西村
3 | 三石桥
4 | 田褚村
5 | 蔡家庄
6 | 刘家
二 | 措施项目费
三 | 其他项目费
四 | 零星工作费
五 | 工程造价
合计
法定代表人 （或委托代理人）：____________________（签字）

## 06 分类分项工程量清单计价表【不含设备】
分类分项工程量清单计价表
合同编号：
工程名称：2018年度水毁修复工程 |  |  |  |  | 第 1 页 共 5 页
序号 | 项目编码 | 项目名称 | 计量单位 | 工程数量 |  | 单价（元） | 合价（元） | 主要技术 条款编码
黄巢水库
| SD0706001001 | 钢筋 1.型号、规格:二级钢14mm 2.运距:自行考虑 | t | 0.77
| SD0706001002 | 钢筋 1.型号、规格:二级钢12mm 2.运距:自行考虑 | t | 0.15
| SD0706001003 | 钢筋 1.型号、规格:二级钢18mm 2.运距:自行考虑 | t | 3.55
| SD0706001004 | 钢筋 1.型号、规格:二级钢16mm 2.运距:自行考虑 | t | 0.03
| SD0706001005 | 钢筋 1.型号、规格:二级钢32mm 2.运距:自行考虑 | t | 0.56
| SD0706001007 | 钢筋 1.型号、规格:一级钢14mm 2.运距:自行考虑 | t | 0.11
| SD0706001008 | 钢筋 1.型号、规格:一级钢8mm 2.运距:自行考虑 | t | 0.02
| SD0706001006 | 钢筋 1.型号、规格:一级钢10mm 2.运距:自行考虑 | t | 0.04
| 500109001001 | 普通混凝土 1.部位及类型:扶壁式钢筋砼挡墙 2.强度等级:C30 3.混凝土种类:现浇混凝土 4.运距:自行考虑 | m3 | 57
| SD0504002003 | 排水管 1.规格、材质及型号:DN50pvc 排水管 2.位置:挡墙距河底 1.0m 处，间距2m，2.5m高以上挡墙设置2排排水 管 | m | 19.8
| 500103009001 | 石渣料填筑 1.名称:砂砾石反滤层 2.厚度:50cm | m3 | 55
法定代表人
（或委托代理人）：____________________（签字）
分类分项工程量清单计价表
合同编号：
工程名称：2018年度水毁修复工程 |  |  |  |  | 第 2 页 共 5 页
序号 | 项目编码 | 项目名称 | 计量单位 | 工程数量 |  | 单价（元） | 合价（元） | 主要技术 条款编码
3.运距:自行考虑
| SD0705004002 | 伸缩缝面填料 1.种类:缝内填闭孔泡沫板 2.规格:挡墙每10m设一道伸缩缝，缝宽2.Ocm 3.其他:其余按设计 | m2 | 4.752
| 500103001001 | 一般土方填筑 1.位置:挡墙右侧 2.填方高度:与路面一平 3.运距:自行考虑 4.其他:其余按设计 | m3 | 527
| 500101002001 | 一般土方开挖 1.土类类别:普通土 2.开挖厚度:按现场实际考虑 3.运距:20km | m3 | 780
河西村
| SD0701015002 | 其他混凝土结构 1.类型:混凝土压顶 2.部位:挡墙顶部 3.混凝土等级:C20 4.混凝土种类:现浇混凝土 | m3 | 1.95
| SD1101002001 | 浆砌石 1.名称:重力式浆砌石 2.位置:修复坍塌段挡墙 3.砂浆强度等级、配合比:M10水泥砂浆 | m3 | 538.2
| SD0504002001 | 排水管 1.规格、材质及型号:DN50pvc 排水管 2.位置:挡墙距河底 1.0m 处，间距2m，2.5m高以上挡墙设置2排排水 管 | m | 40.95
| SD0101002001 | 挖一般土方 1.土壤类别:普通土 2.挖土深度:0.5m 3.弃土运距:自行考虑 | m3 | 420
| SD0705004003 | 伸缩缝面填料 1.种类:缝内填闭孔泡沫板 2.规格:挡墙每10m设一道伸缩缝，缝宽2.Ocm 3.其他:其余按设计 | m2 | 53.82
| 500103001002 | 一般土方填筑 1.土壤类别:普通土 2.填方部位:浆砌石基 | m3 | 250
法定代表人
（或委托代理人）：____________________（签字）
分类分项工程量清单计价表
合同编号：
工程名称：2018年度水毁修复工程 |  |  |  |  | 第 3 页 共 5 页
序号 | 项目编码 | 项目名称 | 计量单位 | 工程数量 |  | 单价（元） | 合价（元） | 主要技术 条款编码
础四周 3.运距:自行考虑
| AB001 | 土工布 1.布放位置:背水侧排水管进口外 2.规格型号:300g／m2；土工布 3.层数:两层 | m2 | 0.643
三石桥
| SD0701015004 | 其他混凝土结构 1.类型:埋石混凝土铺底 2.强度等级:C25 3.厚度:30cm 4.其他:含护坦砌石找平 5.含石率:12% | m3 | 600
田褚村
| SD0701015008 | 其他混凝土结构 1.类型:混凝土压顶 2.部位:挡墙顶部 3.混凝土等级:C20 4.混凝土种类:现浇混凝土 | m3 | 3.6
| SD1101002003 | 浆砌石 1.名称:重力式浆砌石 2.位置:修复坍塌段挡墙 3.砂浆强度等级、配合比:M10水泥砂浆 | m3 | 184.41
| SD0504002004 | 排水管 1.规格、材质及型号:DN50pvc 排水管 2.位置:挡墙距河底 1.0m 处，间距2m，2.5m高以上挡墙设置2排排水 管 | m | 26.4
| SD0101002003 | 挖一般土方 1.土壤类别:普通土 2.挖土深度:0.5m 3.弃土运距:自行考虑 | m3 | 72
| SD0705004004 | 伸缩缝面填料 1.种类:缝内填闭孔泡沫板 2.规格:挡墙每10m设一道伸缩缝，缝宽2.Ocm 3.其他:其余按设计 | m2 | 13.68
| AB001 | 土工布 1.布放位置:背水侧排水管进口外 2.规格型号:300g／m2；土工布 3.层数:两 | m2 | 0.377
法定代表人
（或委托代理人）：____________________（签字）
分类分项工程量清单计价表
合同编号：
工程名称：2018年度水毁修复工程 |  |  |  |  | 第 4 页 共 5 页
序号 | 项目编码 | 项目名称 | 计量单位 | 工程数量 |  | 单价（元） | 合价（元） | 主要技术 条款编码
层
| 500103001003 | 一般土方填筑 1.土壤类别:普通土 2.填方部位:浆砌石基础四周 3.运距:自行考虑 | m3 | 57
| SD0701015005 | 其他混凝土结构 1.类型:埋石混凝土铺底 2.强度等级:C25 3.厚度:30cm 4.含石率:12% | m3 | 20
蔡家庄
| SD0701015009 | 其他混凝土结构 1.类型:混凝土压顶 2.部位:挡墙顶部 3.混凝土等级:C20 4.混凝土种类:现浇混凝土 | m3 | 9
| SD1101002004 | 浆砌石 1.名称:重力式浆砌石 2.位置:修复坍塌段挡墙 3.砂浆强度等级、配合比:M10水泥砂浆 | m3 | 657.6
| SD0504002005 | 排水管 1.规格、材质及型号:DN50pvc 排水管 2.位置:挡墙距河底 1.0m 处，间距2m，2.5m高以上挡墙设置2排排水 管 | m | 66
| 500103001004 | 一般土方填筑 1.土壤类别:普通土 2.填方部位:浆砌石基础四周 3.运距:自行考虑 | m3 | 171
| SD0101002004 | 挖一般土方 1.土壤类别:普通土 2.挖土深度:0.5m 3.弃土运距:自行考虑 | m3 | 165
| SD0705004005 | 伸缩缝面填料 1.种类:缝内填闭孔泡沫板 2.规格:挡墙每10m设一道伸缩缝，缝宽2.Ocm 3.其他:其余按设计 | m2 | 34.2
| AB001 | 土工布 1.布放位置:背水侧排水管进口外 2.规格型号:300g／m2 | m2 | 0.942
法定代表人
（或委托代理人）：____________________（签字）
分类分项工程量清单计价表
合同编号：
工程名称：2018年度水毁修复工程 |  |  |  |  | 第 5 页 共 5 页
序号 | 项目编码 | 项目名称 | 计量单位 | 工程数量 |  | 单价（元） | 合价（元） | 主要技术 条款编码
；土工布 3.层数:两层
刘家
| SD0701015007 | 其他混凝土结构 1.类型:混凝土压顶 2.部位:挡墙顶部 3.混凝土等级:C20 4.混凝土种类:现浇混凝土 | m3 | 3.975
| SD1101002002 | 浆砌石 1.名称:重力式浆砌石 2.位置:修复坍塌段挡墙 3.砂浆强度等级、配合比:M10水泥砂浆 | m3 | 184.49
| SD0504002002 | 排水管 1.规格、材质及型号:DN50pvc 排水管 2.位置:挡墙距河底 1.0m 处，间距2m，2.5m高以上挡墙设置2排排水 管 | m | 29.15
| 500103001005 | 一般土方填筑 1.土壤类别:普通土 2.填方部位:浆砌石基础四周 3.运距:自行考虑 | m3 | 51
| SD0101002002 | 挖一般土方 1.土壤类别:普通土 2.挖土深度:0.5m 3.弃土运距:自行考虑 | m3 | 64
| SD0705004001 | 伸缩缝面填料 1.种类:缝内填闭孔泡沫板 2.规格:挡墙每10m设一道伸缩缝，缝宽2.Ocm 3.其他:其余按设计 | m2 | 15.105
| AB001 | 土工布 1.布放位置:背水侧排水管进口外 2.规格型号:300g／m2；土工布 3.层数:两层 | m2 | 0.416
合 计
法定代表人
（或委托代理人）：____________________（签字）

## 08 措施项目清单计价表
措施项目清单计价表
合同编号：
工程名称：2018年度水毁修复工程 |  | 第 1 页 共 1 页
序号 | 项目名称 |  | 金额（元）
一 | 通用项目
1 | 环境保护费
2 | 文明施工措施
3 | 安全防护措施
4 | 小型临时工程
5 | 施工企业进退场费
6 | 大型设备安拆费
二 | 可计量措施
SD0704001001 | 压顶模板
SD0704001002 | 挡墙模板
合计
法定代表人
（或委托代理人）：_________________________（签字）

## 09 其他项目清单计价表
其他项目清单计价表
合同编号：
工程名称：2018年度水毁修复工程 |  | 第 1 页 共 1 页
序号 | 项目名称 |  | 金额（元） | 备注
1.1 | 招标人部分 |  | 80963.75
1.1.1 | 暂列金额 |  | 80963.75
1.1.2 | 工程分包和材料购置费
1.1.2.1 | 工程分包费
1.1.2.2 | 材料购置费
1.1.3 | 其他
1.2 | 投标人部分
1.2.1 | 总承包服务费
1.2.2 | 其他
合计
法定代表人
（或委托代理人）：______________________（签字）