## 表-05-1 分部分项工程量清单与计价表
序号 | 项目编码 | 项目名称 | 项目特征 | 计量单位 | 工程数量 | 金额（元）
[6 empty] | 综合单价 | 合价 | 其中：暂估价
给水
1 | 031001006001 | 塑料管 1.安装部位:室内 2.介质：冷给水 3.材质、规格:PPR管（S4系列）dn25 4.连接形式:热熔 |  | m | 26.78
2 | 031001006002 | 塑料管 1.安装部位:室内垫层 2.介质：冷给水 3.材质、规格:PPR冷水管（S4系列）dn20 4.连接形式:热熔 |  | m | 15
3 | 031002003001 | 套管 1.名称、类型:一般钢套管制作安装 2.规格:介质管道≤DN50 3.注:含封堵 |  | 个 | 1
4 | 031003001001 | 螺纹阀门 1.类型:截止阀 2.材质:铜质 3.规格、压力等级:DN25 1.6MPA 4.连接形式:螺纹连接 |  | 个 | 2
5 | 031003012001 | 倒流防止器 1.名称:倒流防止器组成安装(螺纹连接带水表) 2.材质:铜质 3.型号、规格:DN32 4.连接形式:螺纹连接 5.注:含倒流防止器、截止阀、水表、伸缩节、承盘短管管件 |  | 套 | 1
6 | 031004003001 | 洗脸盆 1.材质:陶瓷洗脸盆 2.附件名称、数量:含托架、感应式冲洗阀、水龙头、进水角阀、软管，S弯下水等配件 |  | 组 | 3
7 | 031004003002 | 洗脸盆 1.材质:儿童洗脸盆 2.附件名称、数量:含托架、感应式冲洗阀、水龙头、进水角阀、软管，S弯下水等配件 |  | 组 | 1
本页小计
序号 | 项目编码 | 项目名称 | 项目特征 | 计量单位 | 工程数量 | 金额（元）
[6 empty] | 综合单价 | 合价 | 其中：暂估价
8 | 031004006001 | 大便器 1.材质:蹲便器 2.规格、类型:5L 3.附件名称、数量:含进水角阀、延时自闭式冲洗阀、软管、存水弯等配件 |  | 组 | 6
9 | 031004006002 | 大便器 1.材质:成人坐便器 2.规格、类型:见设计 3.附件名称、数量:含进水角阀、延时自闭式冲洗阀、软管、存水弯等配件 |  | 组 | 1
10 | 031004006003 | 大便器 1.材质:儿童坐便器 2.规格、类型:见设计 3.附件名称、数量:含进水角阀、延时自闭式冲洗阀、软管、存水弯等配件 |  | 组 | 1
11 | 031004007001 | 小便器 1.材质:小便器 2.规格、类型:5L 3.附件名称、数量:含进水角阀、延时自闭式冲洗阀、软管等配件 |  | 组 | 4
排水
12 | 031001005001 | 铸铁管 1.安装部位:室外埋地 2.介质:污水 3.材质、规格:柔性接口机制铸铁排水管DN100 4.连接形式:平口对接，橡胶圈密封 不锈钢卡箍卡紧 5.压力试验及吹、洗设计要求:满足灌水试验和通球试验 |  | m | 7
13 | 031001006003 | 塑料管 1.安装部位:室内埋地 2.介质:污水 3.材质、规格:UPVC排水管DN100 4.连接形式:粘接 5.压力试验及吹、洗设计要求:满足灌水试验和通球试验 6.注:含预留孔洞及封堵 |  | m | 26.2
本页小计
序号 | 项目编码 | 项目名称 | 项目特征 | 计量单位 | 工程数量 | 金额（元）
[6 empty] | 综合单价 | 合价 | 其中：暂估价
14 | 031004014001 | 给、排水附(配)件 1.材质:铝合金或铜防返溢地漏 2.型号、规格:DN100 3.安装方式:粘接连接 |  | 个 | 3
15 | 031004014002 | 给、排水附(配)件 1.材质:地上清扫口 2.型号、规格:DN50 3.安装方式:粘接连接 |  | 个 | 3
电气
16 | 030404017001 | 配电箱 1.名称:总配电箱（ALZ） 2.接线端子材质、规格:含接线端子 3.安装方式:底距地 1.5米明装 4.注:含箱体防火堵洞，四周抹灰 |  | 台 | 1
17 | 030404034001 | 照明开关 1.名称:单极开关 10A 2.安装方式:下沿距地 1.3米，暗装 |  | 个 | 6
18 | 030404035001 | 插座 1.名称:安全型插座单相五孔 2.规格:10A 3.安装方式:下沿距地0.3米，暗装 |  | 个 | 2
19 | 030409002001 | 接地母线 1.材质:40*4热镀锌扁钢 2.安装形式:砖、混结构暗敷设 |  | m | 4
20 | 030409002002 | 接地母线 1.材质:40*4热镀锌扁钢 2.安装形式:埋地敷设 3.注:含沟槽人工挖填土 |  | m | 16
21 | 030411001001 | 配管 1.材质:刚性阻燃管 2.规格:PC20 3.配置形式:暗配 4.注:含墙面剔槽及恢复 |  | m | 98.57
22 | 030411004001 | 配线 1.规格:BV4mm2 2.配线部位:管内穿线 |  | m | 56.24
23 | 030411004002 | 配线 1.规格:BV2.5mm2 2.配线部位:管内穿线 |  | m | 156.17
本页小计
序号 | 项目编码 | 项目名称 | 项目特征 | 计量单位 | 工程数量 | 金额（元）
[6 empty] | 综合单价 | 合价 | 其中：暂估价
24 | 030411004003 | 配线 1.名称:接地线 2.规格:BV16 3.配线部位:管内穿线 |  | m | 2.36
25 | 030411006001 | 接线盒 1.名称:接线盒 2.材质:塑料 3.安装形式:暗装 |  | 个 | 12
26 | 030411006002 | 接线盒 1.名称:开关插座盒 2.材质:塑料 3.安装形式:暗装 |  | 个 | 8
27 | 030412001001 | 普通灯具 1.名称:LED吸顶灯（防水型） 2.规格:10W 3.类型:吸顶安装 |  | 套 | 10
28 | 030414002001 | 送配电装置系统 1.名称:送配电装置系统调试 1kV交流供电 (综合) |  | 系统 | 1
29 | 030414011001 | 接地装置 1.名称:接地网调试 |  | 系统 | 1
30 | 031002003002 | 套管 1.名称、类型:刚性防水套管 2.规格:介质管道≤DN80 3.填料材质:油麻 |  | 个 | 1
本页小计
合 计

## 表-07 措施项目清单计价汇总表
序号 | 项目名称 | 金额（元）
1 | 总价措施项目
2 | 单价措施项目
合 计

## 表-08 总价措施项目清单与计价表
序号 | 项目名称 | 计算基础 | 费 率（%） | 金额（元） | 备注
1 | 夜间施工费
2 | 二次搬运费
3 | 冬雨季施工增加费
4 | 已完工程及设备保护费
合 计

## 表-11 其他项目清单与计价汇总表
序号 | 项目名称 | 计量单位 | 金额（元） | 备注
1 | 暂列金额 | 项 |  | 详见暂列金额表
2 | 专业工程暂估价 | 项 |  | 详见专业工程暂估价表
3 | 特殊项目暂估价 | 项 |  | 详见特殊项目暂估价表
4 | 计日工 |  |  | 详见计日工表
5 | 采购保管费 |  |  | 详见总承包服务费、采购保管费表
6 | 其他检验试验费
7 | 总承包服务费 |  |  | 详见总承包服务费、采购保管费表
8 | 其他
合 计 |  |  |  | —

## 表-11-5 计日工表
编号 | 项目名称、型号、规格 | 单位 | 暂定数量 | 综合单价 | 合价
一 | 人工
人工小计
二 | 材料
材料小计
三 | 机械
机械小计
总 计

## 表-11-6 总承包服务费、采购保管费计价表
顺序号 | 项目名称及服务内容 | 项目价值 | 费率(%) | 金额(元)
1 | 总承包服务费 | 0
2 | 材料采购保管费
3 | 设备采购保管费
合 计

## 表-12 规费、税金项目清单与计价表
序号 | 项目名称 | 计算基础 | 费率(%) | 金额(元)
1 | 规费
1.1 | 安全文明施工费
1.1.1 | 安全施工费 | 分部分项工程费+措施项目费+其他项目费-不取规费_合计
1.1.2 | 环境保护费 | 分部分项工程费+措施项目费+其他项目费-不取规费_合计
1.1.3 | 文明施工费 | 分部分项工程费+措施项目费+其他项目费-不取规费_合计
1.1.4 | 临时设施费 | 分部分项工程费+措施项目费+其他项目费-不取规费_合计
1.2 | 社会保险费 | 分部分项工程费+措施项目费+其他项目费-不取规费_合计
1.3 | 住房公积金 | 分部分项工程费+措施项目费+其他项目费-不取规费_合计
1.4 | 环境保护税 | 分部分项工程费+措施项目费+其他项目费-不取规费_合计
1.5 | 建设项目工伤保险 | 分部分项工程费+措施项目费+其他项目费-不取规费_合计
2 | 税金 | 分部分项工程费+措施项目费+其他项目费+规费+设备费-不取税金_合计-甲供材料费-甲供主材费-甲供设备费
合 计